## 技术规格书
星星触控科技（东莞）有限公司
3-7寸全自动贴合线-技术规格书
一、工艺流程设计:（3-7寸柔性贴合设备，兼容硬屏贴合）
序号 | 工艺流程名称 |  | TT时序表 | 备注
1 | CG上料 |  | ≤3S/1pcs
2 | CG plasma清洁 |  | ≤6S/1pcs
3 | CG拍照 |  | ≤1.5S/pcs
4 | FOP上料+撕膜 |  | ≤6S/1pcs
5 | FOP过plasma清洁 |  | ≤5S/1pcs
6 | FOP拍照 |  | ≤1S/1pcs
7 | FOP贴OCA |  | ≤4S/2pcs
8 | 撕除OCA重离型膜 |  | ≤4S/1pcs
9 | 对位预贴 |  | ≤8S/2pcs
10 | 真空保压 |  | ≤12S/3pcs
11 | 下料 |  | ≤3.5S/1pcs
12 | 总节拍 |  | ≤12S/1pcs
二、设备配置参数:
序号 | 项目 |  | 规格参数 | 备注
1 | 人工上料皮带 | 上料带挡板定位 | 皮带防滑,防静电,长度可容纳2-4人上料。
2 |  | 末端带双片校正
3 | Plamsa清洁 | Plamsa清洁 | 功率可调，旋转喷头、大气清洁
4 | FOP上料 | 上料方式 | 人工上料、手动撕膜
5 | FOP贴OCA | 撕膜方式 | 胶带撕膜
|  | 撕膜轴 | 伺服+模组+滚轮
|  | 贴合精度 | XY±0.05mm，CCD自动对位
6 | OCA撕重离型膜 | 机械手 | 易撕贴自动上料，XYZR四轴撕膜
7 | 对位预贴 | 相机 | XY轴，伺服电机
|  | 贴合X,Z轴 | 伺服+模组
|  | 对位平台 | XYQ一体平台
|  | 贴合精度 | XY±0.05mm，CCD自动对位
8 | 真空贴合 | 贴合压力 | 1kgf∽5kgf,精密调压阀调节
|  | 贴合时间 | 可调
|  | 真空腔体 | 3套
9 | 总成下料 | 皮带 | 防静电防滑皮带
|  | 电机 | 调速电机
三、总体结构配置:
序号 | 项目 | 数量 |  | 备注
1 | 设备本体 | 1
2 | 上下料中转流水线 | 2
3 | Plamsa | 2套
4 | OCA料盒上料 | 1套
5 | 贴OCA单元 | 2
6 | 胶带撕膜单元 | 1
7 | 易撕贴撕膜单元 | 1
8 | CCD相机 | 2套
9 | TP(CG)+FOP预贴 | 1
10 | 真空贴合单元 | 3
四、验收标准
序号 | 项目 | 验收标准 |  | 备注
1 | 设备正常生产产产能 | ＞300片/H |  | 3-7寸柔性贴合设备，兼容硬屏贴合
2 | 设备精度 | OCA贴附：XY±0.05mm TP(CG)与FOP贴合：XY±0.05mm,
3 | 设备生产良率 | 99% |  | 来料误差等不良不计
五、需求数量:1 台
编制： 审核： 批准：
Plasma
CG人工上料
CG拍照
FOP+OCA贴合
撕除OCA轻离型膜
OCA料仓上料
OCA拍照
撕除FOP表面离型膜
FOP人工上料
Plasma
FOP拍照
撕除OCA重离型膜
FOP拍照
CG+FOP贴合真空保压
下料
CG+FOP预贴