## 预清洗设备
台州星星光电科技有限公司
自动抓片覆膜机技术要求
一、设备用途：
丝印后玻璃盖板经平板清洗后从皮带线输送流出，产品经过定位校正后由机械手抓片放到覆膜机进料平台，产品自动覆膜后裁切成单片，裁切后产品自动垂落进行码垛，随着码垛厚度增加码垛平台电机自动下降一定高度，最后人工将码垛好的产品取走，复位后码垛平台自动升起继续循环作业。
二、设备性能参数及要求：
序号 | 项目 | 要求 | 备注
1 | 设备功能 | 产品整形+自动抓放片+覆膜（正反两面覆PE卷膜）+割膜+收料码垛
2 | 覆膜产品种类 | 各种矩形/异形车载玻璃盖板
3 | 产品尺寸 | MAX：500*350mm，MIN：200*100mm
4 | 产品厚度 | 0.5mm-4.0mm
5 | 覆膜平台高度 | 980±50mm
6 | 覆膜机外形尺寸 | ＜L1400mm*W700mm*H1800mm，含整形部分宽度不可超过1400mm
7 | 设备结构设计 | 以生产现场设备摆放为准，整形及覆膜非垂直式结构
8 | 整形校正装置 | 滚轮传送，不可有脏污转移到玻璃上，校正玻璃时有阻力反馈
9 | 抓片机械手 | 采用无痕吸笔，不可在玻璃表面残留脏污印记
10 | 抓片机械手 | 放片位置通过设定距离参数可调
11 | 覆膜机 | 滚轮压力可调节，切割刀片拆卸方便，可快速更换
12 | 覆膜机 | 上下卷膜撑杆方便更换
13 | 收料码垛高度 | ＞25cm
14 | 收料载重 | ＞25kg
15 | 收料下降可调 | 产品厚度不同，可调节或自动感应方式升降
16 | 收料装置 | 码垛数量可设置，到达数量后整机联动传送线暂停，人工取走料后一键复位，启动后继续覆膜作业
17 | 生产节拍 | 产能＞500pcs/H
18 | 显示屏 | 操作简单易懂，覆膜产能计数
19 | 重要事项 | 清洗出料会有2款不同尺寸产品覆膜情况 | ※
三、需求数量： |  | 2台，与现流水线连接
四、验收标准： |  | 覆膜后产品无滚轮或吸盘造成的脏污/印记，产能满足要求，设备稳定运行
编制： 审核： 厂商签字：